## Sheet1
density [kg/m^3] | Bulk modulus [Pa] | S11 [1/Pa] | S12 [1/Pa] | S13 [1/Pa] | S21 [1/Pa] | S22 [1/Pa] | S23 [1/Pa] | S31 [1/Pa] | S32 [1/Pa] | S33 [1/Pa] | S44 [1/Pa] | S55 [1/Pa] | S66 [1/Pa] | voxel | category, mm | sub_category | material | E1 YM [MPa] | E2 YM [MPa] | E3 YM [MPa] | nu12 PR | nu13 PR | nu23 PR | G12 SM [MPa] | G13 SM [MPa] | G23 SM [MPa] | E11 [MPa] | E12 [MPa] | E13 [MPa] | E14 [MPa] | E15 [MPa] | E16 [MPa] | E21 [MPa] | E22 [MPa] | E23 [MPa] | E24 [MPa] | E25 [MPa] | E26 [MPa] | E31 [MPa] | E32 [MPa] | E33 [MPa] | E34 [MPa] | E35 [MPa] | E36 [MPa] | E41 [MPa] | E42 [MPa] | E43 [MPa] | E44 [MPa] | E45 [MPa] | E46 [MPa] | E51 [MPa] | E52 [MPa] | E53 [MPa] | E54 [MPa] | E55 [MPa] | E56 [MPa] | E61 [MPa] | E62 [MPa] | E63 [MPa] | E64 [MPa] | E65 [MPa] | E66 [MPa] | area_xy [m^2] | volume [m^3] | volume_ratio | Yield stress, [MPa] | Ultimate stress, [MPa] | nu
326.5488 | 7026563132.6466 | 3.2257e-09 | -6.1184e-10 | -6.1172e-10 | -6.1184e-10 | 3.2252e-09 | -6.1169e-10 | -6.1172e-10 | -6.1169e-10 | 3.2252e-09 | 6.972e-08 | 6.9699e-08 | 6.972e-08 | 134 | 10x10x10 | truss | AlSi10Mg | 310.0135 | 310.0608 | 310.0572 | 0.18968 | 0.18967 | 0.18966 | 7.1716 | 7.1737 | 7.1716 | 340.223 | 79.6467 | 79.6353 | -0.0082882 | 0.00056507 | -0.0030123 | 79.6467 | 340.2755 | 79.6425 | -0.022813 | 0.0058551 | -0.0032252 | 79.6353 | 79.6425 | 340.2664 | -0.0023386 | 2.187e-06 | 0.0078652 | -0.0082882 | -0.022813 | -0.0023386 | 14.3431 | -0.0018871 | 0.0011872 | 0.00056507 | 0.0058551 | 2.187e-06 | -0.0018871 | 14.3475 | 0.0015076 | -0.0030123 | -0.022813 | 0.0078652 | 0.0011872 | 0.0015076 | 14.3432 | 7.8515e-07 | 1.2045e-07 | 0.12045 | 284.9355 | 310.2465 | 0.18968
373.8146 | 8048306183.6886 | 1.1591e-09 | -1.7942e-10 | -1.8011e-10 | -1.7942e-10 | 1.1588e-09 | -1.7976e-10 | -1.8011e-10 | -1.7976e-10 | 1.1587e-09 | 2.5901e-09 | 2.59e-09 | 2.5898e-09 | 138 | 10x10x10 | truss | AlSi10Mg | 862.7644 | 862.9359 | 863.0626 | 0.1548 | 0.15545 | 0.15514 | 193.0437 | 193.0535 | 193.0655 | 914.8758 | 167.7494 | 168.2409 | -0.015397 | -0.15519 | 0.023981 | 167.7494 | 914.974 | 168.0295 | -0.03039 | 0.045561 | 0.21634 | 168.2409 | 168.0295 | 915.2842 | 0.0036522 | -0.057155 | -0.038119 | -0.015397 | -0.03039 | 0.0036522 | 386.0874 | -0.0078294 | 0.0051846 | -0.15519 | 0.045561 | -0.057155 | -0.0078294 | 386.1071 | 0.0010307 | 0.023981 | -0.03039 | -0.038119 | 0.0051846 | 0.0010307 | 386.131 | 1.5499e-05 | 1.3796e-07 | 0.13796 | 540.9069 | 1237.8281 | 0.15502
422.7833 | 9106858374.0588 | 1.198e-09 | -2.1091e-10 | -2.1086e-10 | -2.1091e-10 | 1.1959e-09 | -2.0987e-10 | -2.1086e-10 | -2.0987e-10 | 1.1957e-09 | 1.8563e-08 | 1.8551e-08 | 1.8566e-08 | 191 | 10x10x10 | truss | AlSi10Mg | 834.7179 | 836.1967 | 836.3039 | 0.17605 | 0.17635 | 0.17551 | 26.9349 | 26.9523 | 26.9311 | 902.6928 | 193.081 | 193.0749 | -0.05805 | -0.00071913 | 0.00040426 | 193.081 | 904.0701 | 192.7262 | -0.015389 | 0.0023379 | 0.0038799 | 193.0749 | 192.7262 | 904.1781 | -0.005324 | -0.0013474 | -0.0049888 | -0.05805 | -0.015389 | -0.005324 | 53.8699 | 0.00044924 | 0.00080627 | -0.00071913 | 0.0023379 | -0.0013474 | 0.00044924 | 53.9047 | 0.0032951 | 0.00040426 | -0.015389 | -0.0049888 | 0.00080627 | 0.0032951 | 53.8623 | 7.7162e-06 | 1.5611e-07 | 0.15611 | 544.0956 | 601.3071 | 0.17615
370.0475 | 7966871422.5802 | 2.2962e-09 | -3.5812e-10 | -3.5857e-10 | -3.5812e-10 | 2.2962e-09 | -3.5874e-10 | -3.5857e-10 | -3.5874e-10 | 2.2961e-09 | 4.5329e-08 | 4.5297e-08 | 4.5319e-08 | 200 | 10x10x10 | truss | AlSi10Mg | 435.5045 | 435.5104 | 435.5126 | 0.15596 | 0.15616 | 0.15624 | 11.0304 | 11.0382 | 11.0329 | 462.1865 | 85.4472 | 85.525 | -0.0091663 | 0.00076801 | -0.0058457 | 85.4472 | 462.2043 | 85.557 | 0.0042823 | 0.0091556 | 0.0082926 | 85.525 | 85.557 | 462.2353 | -0.0095226 | -0.0024301 | -4.1077e-05 | -0.0091663 | 0.0042823 | -0.0095226 | 22.0608 | -0.00078721 | 0.0002072 | 0.00076801 | 0.0091556 | -0.0024301 | -0.00078721 | 22.0764 | 0.00052227 | -0.0058457 | 0.0042823 | -4.1077e-05 | 0.0002072 | 0.00052227 | 22.0657 | 7.8515e-07 | 1.3657e-07 | 0.13657 |  | 261.1789 | 0.15603
306.8426 | 6600575142.8577 | 2.6164e-09 | -6.5005e-10 | -6.5158e-10 | -6.5005e-10 | 2.5973e-09 | -6.495e-10 | -6.5158e-10 | -6.495e-10 | 2.5995e-09 | 2.7126e-08 | 2.7166e-08 | 2.7171e-08 | 208 | 10x10x10 | truss | AlSi10Mg | 382.2104 | 385.0172 | 384.6912 | 0.24846 | 0.25066 | 0.24986 | 18.4326 | 18.4054 | 18.402 | 458.3608 | 153.0103 | 153.1222 | 0.015607 | 0.0016787 | -0.0079948 | 153.0103 | 461.7545 | 153.7251 | 0.020713 | -0.02174 | 0.0055206 | 153.1222 | 153.7251 | 461.4816 | 0.01478 | -0.041547 | -0.010997 | 0.015607 | 0.020713 | 0.01478 | 36.8651 | -0.00078484 | -0.0079123 | 0.0016787 | -0.02174 | -0.041547 | -0.00078484 | 36.8108 | -0.0053711 | -0.0079948 | 0.020713 | -0.010997 | -0.0079123 | -0.0053711 | 36.8039 | 4.2831e-06 | 1.1315e-07 | 0.11315 | 540.6073 | 788.8688 | 0.24919
297.8157 | 6405441128.5031 | 3.6853e-09 | -8.424e-10 | -8.4045e-10 | -8.424e-10 | 3.6821e-09 | -8.4479e-10 | -8.4045e-10 | -8.4479e-10 | 3.6879e-09 | 1.6601e-08 | 1.6593e-08 | 1.661e-08 | 459 | 10x10x10 | truss | AlSi10Mg | 271.3508 | 271.5811 | 271.1587 | 0.22859 | 0.2279 | 0.22907 | 30.1186 | 30.1332 | 30.1019 | 313.8028 | 93.0917 | 92.839 | 0.023194 | 0.0052357 | 0.015506 | 93.0917 | 314.2626 | 93.2044 | 0.014789 | -0.024335 | -0.017104 | 92.839 | 93.2044 | 313.6669 | -0.022192 | 0.0022082 | 0.012996 | 0.023194 | 0.014789 | -0.022192 | 60.2373 | 0.0026224 | -0.0025787 | 0.0052357 | -0.024335 | 0.0022082 | 0.0026224 | 60.2663 | -0.0080269 | 0.015506 | 0.014789 | 0.012996 | -0.0025787 | -0.0080269 | 60.2039 | 1.057e-05 | 1.098e-07 | 0.1098 | 544.0271 | 851.8188 | 0.22836
274.9861 | 5911934653.2437 | 3.5917e-09 | -9.6133e-10 | -9.6242e-10 | -9.6133e-10 | 3.6012e-09 | -9.6464e-10 | -9.6242e-10 | -9.6464e-10 | 3.5995e-09 | 1.5965e-08 | 1.5953e-08 | 1.5961e-08 | 462 | 10x10x10 | truss | AlSi10Mg | 278.4168 | 277.6846 | 277.8136 | 0.26765 | 0.26737 | 0.26799 | 31.3182 | 31.3412 | 31.3263 | 346.0587 | 126.2257 | 126.3546 | -0.08679 | -0.0035211 | -0.079066 | 126.2257 | 345.2013 | 126.2603 | -0.10157 | -0.014166 | 0.0050163 | 126.3546 | 126.2603 | 345.4343 | -0.019377 | 0.034152 | -0.075771 | -0.08679 | -0.10157 | -0.019377 | 62.6364 | 0.0022245 | -0.0027919 | -0.0035211 | -0.014166 | 0.034152 | 0.0022245 | 62.6825 | 0.0098026 | -0.079066 | -0.10157 | -0.075771 | -0.0027919 | 0.0098026 | 62.6525 | 4.8012e-06 | 1.0134e-07 | 0.10134 | 543.4348 | 829.1489 | 0.26756
316.1701 | 6802207314.3899 | 3.0936e-09 | -6.1968e-10 | -6.2163e-10 | -6.1968e-10 | 3.0944e-09 | -6.1715e-10 | -6.2163e-10 | -6.1715e-10 | 3.0945e-09 | 1.7548e-08 | 1.7549e-08 | 1.7552e-08 | 468 | 10x10x10 | truss | AlSi10Mg | 323.2449 | 323.1662 | 323.1532 | 0.20031 | 0.20088 | 0.19943 | 28.4934 | 28.4913 | 28.487 | 359.3711 | 89.9424 | 90.128 | 0.023223 | -0.027271 | -0.013614 | 89.9424 | 359.0632 | 89.6766 | -0.0059871 | -0.048217 | 0.0006167 | 90.128 | 89.6766 | 359.1426 | -0.02059 | -0.050147 | 0.00086255 | 0.023223 | -0.0059871 | -0.02059 | 56.9868 | -0.003404 | 0.00024525 | -0.027271 | -0.048217 | -0.050147 | -0.003404 | 56.9825 | -0.0051094 | -0.013614 | -0.0059871 | 0.00086255 | 0.00024525 | -0.0051094 | 56.9741 | 1.1614e-05 | 1.166e-07 | 0.1166 | 546.9465 | 808.3717 | 0.2005
273.1512 | 5872269953.6426 | 2.4758e-09 | -5.528e-10 | -5.5327e-10 | -5.528e-10 | 2.476e-09 | -5.5266e-10 | -5.5327e-10 | -5.5266e-10 | 2.4758e-09 | 1.6979e-08 | 1.6985e-08 | 1.6973e-08 | 507 | 10x10x10 | truss | AlSi10Mg | 403.9075 | 403.8717 | 403.9086 | 0.22328 | 0.22347 | 0.22322 | 29.4478 | 29.4369 | 29.4589 | 463.4421 | 133.2214 | 133.3031 | -0.018577 | -0.017072 | -0.03551 | 133.2214 | 463.3453 | 133.2001 | -0.021428 | -0.052432 | -0.013218 | 133.3031 | 133.2001 | 463.431 | 0.0076746 | -0.040704 | -0.023793 | -0.018577 | -0.021428 | 0.0076746 | 58.8957 | 0.00025115 | -0.0026492 | -0.017072 | -0.052432 | -0.040704 | 0.00025115 | 58.8739 | 0.002854 | -0.03551 | -0.021428 | -0.023793 | -0.0026492 | 0.002854 | 58.9179 | 1.057e-05 | 1.0066e-07 | 0.10066 | 544.2674 | 1154.4856 | 0.22334
331.399 | 7131409753.297 | 1.9928e-09 | -5.9025e-10 | -5.8971e-10 | -5.9025e-10 | 1.9922e-09 | -5.9042e-10 | -5.8971e-10 | -5.9042e-10 | 1.9926e-09 | 1.3482e-08 | 1.3483e-08 | 1.3492e-08 | 567 | 10x10x10 | truss | AlSi10Mg | 501.818 | 501.966 | 501.8636 | 0.2962 | 0.29595 | 0.29631 | 37.0865 | 37.0827 | 37.0581 | 668.363 | 281.3588 | 281.1739 | -0.067994 | 0.036258 | -0.021719 | 281.3588 | 668.7343 | 281.4223 | -0.06172 | -0.021823 | -0.041312 | 281.1739 | 281.4223 | 668.4665 | 0.0016832 | -0.0024084 | -0.027155 | -0.067994 | -0.06172 | 0.0016832 | 74.173 | 0.00023103 | -0.003772 | 0.036258 | -0.021823 | -0.0024084 | 0.00023103 | 74.1654 | -0.0053654 | -0.021719 | -0.06172 | -0.027155 | -0.003772 | -0.0053654 | 74.1161 | 1.057e-05 | 1.2225e-07 | 0.12225 | 545.7585 | 1226.4296 | 0.29612
361.4043 | 7780032650.5452 | 2.1721e-09 | -5.5754e-10 | -5.5776e-10 | -5.5754e-10 | 2.1728e-09 | -5.5708e-10 | -5.5776e-10 | -5.5708e-10 | 2.174e-09 | 5.3e-09 | 5.3018e-09 | 5.3022e-09 | 568 | 10x10x10 | truss | AlSi10Mg | 460.3793 | 460.2394 | 459.9802 | 0.25668 | 0.25656 | 0.25624 | 94.3393 | 94.308 | 94.3 | 559.4939 | 193.0527 | 193.012 | -0.0069796 | -0.0061702 | -0.017043 | 193.0527 | 559.2151 | 192.8252 | -0.012568 | -0.0049972 | 0.0035181 | 193.012 | 192.8252 | 558.9096 | -0.00815 | 0.008923 | 0.030134 | -0.0069796 | -0.012568 | -0.00815 | 188.6786 | -0.012952 | -0.013242 | -0.0061702 | -0.0049972 | 0.008923 | -0.012952 | 188.6159 | 0.017586 | -0.017043 | -0.012568 | 0.030134 | -0.013242 | 0.017586 | 188.6 | 6.5899e-06 | 1.3336e-07 | 0.13336 | 545.9024 | 917.5814 | 0.25664
366.2443 | 7884658937.4921 | 6.0529e-09 | -1.1149e-09 | -1.1199e-09 | -1.1149e-09 | 6.0516e-09 | -1.1206e-09 | -1.1199e-09 | -1.1206e-09 | 6.0554e-09 | 6.1199e-08 | 6.1199e-08 | 6.1195e-08 | 979 | 10x10x10 | truss | AlSi10Mg | 165.2102 | 165.2464 | 165.1417 | 0.18419 | 0.18494 | 0.18506 | 8.17 | 8.17 | 8.1706 | 180.288 | 40.7866 | 40.8904 | 0.015079 | 0.002602 | 0.011224 | 40.7866 | 180.3376 | 40.917 | 0.027062 | 0.013304 | 0.00046515 | 40.8904 | 40.917 | 180.2762 | 0.0041693 | 0.0014578 | 0.003409 | 0.015079 | 0.027062 | 0.0041693 | 16.3401 | 0.0020471 | 0.0011344 | 0.002602 | 0.013304 | 0.0014578 | 0.0020471 | 16.34 | 0.00031209 | 0.011224 | 0.027062 | 0.003409 | 0.0011344 | 0.00031209 | 16.3413 | 1.2378e-05 | 1.3515e-07 | 0.13515 | 285.2103 | 527.9665 | 0.18444
347.0825 | 7470438250.8432 | 6.1113e-09 | -1.6755e-09 | -1.6728e-09 | -1.6755e-09 | 6.1038e-09 | -1.685e-09 | -1.6728e-09 | -1.685e-09 | 6.125e-09 | 2.4716e-08 | 2.4723e-08 | 2.4727e-08 | 980 | 10x10x10 | truss | AlSi10Mg | 163.6311 | 163.8335 | 163.265 | 0.27417 | 0.2731 | 0.2751 | 20.2301 | 20.224 | 20.2207 | 206.3653 | 78.1415 | 77.8558 | 0.0078589 | -0.004674 | 0.0036506 | 78.1415 | 206.8868 | 78.2551 | 0.0098011 | -0.010756 | -0.0062892 | 77.8558 | 78.2551 | 206.0556 | -0.002127 | -0.0076259 | 0.0049395 | 0.0078589 | 0.0098011 | -0.002127 | 40.4602 | 0.00053877 | 0.0018162 | -0.004674 | -0.010756 | -0.0076259 | 0.00053877 | 40.4481 | -0.0011658 | 0.0036506 | 0.0098011 | 0.0049395 | 0.0018162 | -0.0011658 | 40.4414 | 8.18e-06 | 1.2806e-07 | 0.12806 | 546.9285 | 655.9646 | 0.27381
358.5464 | 7718254041.7625 | 2.7472e-09 | -5.4592e-10 | -5.4625e-10 | -5.4592e-10 | 2.7453e-09 | -5.4572e-10 | -5.4625e-10 | -5.4572e-10 | 2.756e-09 | 8.9366e-08 | 8.9416e-08 | 8.9344e-08 | 981 | 10x10x10 | truss | AlSi10Mg | 364.0042 | 364.2543 | 362.8459 | 0.19872 | 0.1982 | 0.19801 | 5.595 | 5.5918 | 5.5964 | 403.7584 | 100.1384 | 99.8553 | -0.0065083 | 0.0047165 | -0.01212 | 100.1384 | 404.0151 | 99.8478 | -0.016264 | -0.0049062 | 0.0016322 | 99.8553 | 99.8478 | 402.4087 | 0.0031856 | -0.0012138 | 0.01053 | -0.0065083 | -0.016264 | 0.0031856 | 11.19 | 9.1866e-05 | -0.0019931 | 0.0047165 | -0.0049062 | -0.0012138 | 9.1866e-05 | 11.1837 | -0.0018556 | -0.01212 | -0.016264 | 0.01053 | -0.0019931 | -0.0018556 | 11.1927 | 1.5407e-05 | 1.3228e-07 | 0.13228 | 546.9309 | 639.5233 | 0.19855
326.6649 | 7029073632.9373 | 1.8474e-09 | -3.6593e-10 | -3.6616e-10 | -3.6593e-10 | 1.8474e-09 | -3.6621e-10 | -3.6616e-10 | -3.6621e-10 | 1.8471e-09 | 1.0382e-08 | 1.0392e-08 | 1.0393e-08 | 1000 | 10x10x10 | truss | AlSi10Mg | 541.3152 | 541.3122 | 541.3936 | 0.19808 | 0.19824 | 0.19826 | 48.1596 | 48.1135 | 48.1094 | 600.0933 | 148.2781 | 148.36 | 0.015695 | -0.058313 | -0.076775 | 148.2781 | 600.0954 | 148.3707 | 0.013044 | -0.013315 | -0.03905 | 148.36 | 148.3707 | 600.2207 | 0.05537 | -0.039845 | -0.077712 | 0.015695 | 0.013044 | 0.05537 | 96.3191 | -0.0076748 | -0.03662 | -0.058313 | -0.013315 | -0.039845 | -0.0076748 | 96.2269 | 0.0094102 | -0.076775 | 0.013044 | -0.077712 | -0.03662 | 0.0094102 | 96.2188 | 1.9404e-05 | 1.2049e-07 | 0.12049 | 546.3729 | 611.5707 | 0.19814
306.5659 | 6594593970.0399 | 1.9267e-09 | -3.557e-10 | -3.5563e-10 | -3.557e-10 | 1.9268e-09 | -3.5594e-10 | -3.5563e-10 | -3.5594e-10 | 1.9269e-09 | 1.2031e-08 | 1.2024e-08 | 1.2017e-08 | 1006 | 10x10x10 | truss | AlSi10Mg | 519.0095 | 519.0026 | 518.9724 | 0.18461 | 0.18456 | 0.18472 | 41.5602 | 41.5848 | 41.6065 | 566.3489 | 128.2386 | 128.2146 | 0.039073 | 0.050965 | 0.0059872 | 128.2386 | 566.3762 | 128.2904 | 0.050384 | 0.015897 | 0.025996 | 128.2146 | 128.2904 | 566.334 | 0.030986 | 0.090999 | 0.0082345 | 0.039073 | 0.050384 | 0.030986 | 83.1203 | 0.016157 | 0.0083761 | 0.050965 | 0.015897 | 0.090999 | 0.016157 | 83.1696 | 0.011702 | 0.0059872 | 0.050384 | 0.0082345 | 0.0083761 | 0.011702 | 83.213 | 1.9404e-05 | 1.1304e-07 | 0.11304 | 546.0964 | 664.2712 | 0.18459
342.9928 | 7382031769.7258 | 1.7861e-09 | -3.3175e-10 | -3.3147e-10 | -3.3175e-10 | 1.7884e-09 | -3.3176e-10 | -3.3147e-10 | -3.3176e-10 | 1.7877e-09 | 8.498e-09 | 8.5011e-09 | 8.4967e-09 | 1210 | 10x10x10 | truss | AlSi10Mg | 559.866 | 559.1746 | 559.3714 | 0.18574 | 0.18542 | 0.18558 | 58.8374 | 58.816 | 58.8465 | 611.5767 | 139.2824 | 139.2441 | -0.0098613 | -0.0058759 | -0.022735 | 139.2824 | 610.8318 | 139.1806 | 0.0769 | 0.10051 | -0.031076 | 139.2441 | 139.1806 | 611.0182 | -0.022448 | 0.039668 | -0.14614 | -0.0098613 | 0.0769 | -0.022448 | 117.6748 | 0.02072 | -0.011681 | -0.0058759 | 0.10051 | 0.039668 | 0.02072 | 117.6321 | -0.022505 | -0.022735 | 0.0769 | -0.14614 | -0.011681 | -0.022505 | 117.693 | 5.617e-06 | 1.2654e-07 | 0.12654 | 284.3104 | 345.037 | 0.18563
321.3053 | 6913214893.9747 | 2.1386e-09 | -5.6045e-10 | -5.6042e-10 | -5.6045e-10 | 2.1387e-09 | -5.6051e-10 | -5.6042e-10 | -5.6051e-10 | 2.1389e-09 | 8.5231e-09 | 8.5231e-09 | 8.5244e-09 | 1280 | 10x10x10 | truss | AlSi10Mg | 467.5963 | 467.5784 | 467.5253 | 0.26206 | 0.26201 | 0.26205 | 58.6644 | 58.6644 | 58.6549 | 574.5174 | 204.0171 | 203.9922 | 0.016619 | -0.074749 | 0.064225 | 204.0171 | 574.5089 | 204.0072 | 0.015683 | -0.15294 | 0.026856 | 203.9922 | 204.0072 | 574.4342 | 0.025022 | -0.12718 | 0.010503 | 0.016619 | 0.015683 | 0.025022 | 117.3288 | -0.0059573 | -0.006242 | -0.074749 | -0.15294 | -0.12718 | -0.0059573 | 117.3289 | -0.0061754 | 0.064225 | 0.015683 | 0.010503 | -0.006242 | -0.0061754 | 117.3099 | 5.4845e-06 | 1.1851e-07 | 0.11851 | 283.2534 | 350.9997 | 0.26204
609.9106 | 13151979126.8145 | 1.7801e-09 | -4.0274e-10 | -4.0205e-10 | -4.0274e-10 | 1.7808e-09 | -4.017e-10 | -4.0205e-10 | -4.017e-10 | 1.7806e-09 | 3.5002e-09 | 3.5063e-09 | 3.5031e-09 | 1389 | 10x10x10 | truss | AlSi10Mg | 561.7552 | 561.534 | 561.5927 | 0.22624 | 0.22579 | 0.22559 | 142.8484 | 142.6001 | 142.7322 | 647.1236 | 188.9212 | 188.7326 | -0.029025 | 0.0046233 | -0.12179 | 188.9212 | 646.7934 | 188.5663 | -0.030348 | 0.080212 | -0.07004 | 188.7326 | 188.5663 | 646.7453 | -0.0085575 | 0.13556 | -0.14536 | -0.029025 | -0.030348 | -0.0085575 | 285.6968 | 0.011337 | 0.02967 | 0.0046233 | 0.080212 | 0.13556 | 0.011337 | 285.2002 | -0.0098764 | -0.12179 | -0.030348 | -0.14536 | 0.02967 | -0.0098764 | 285.4644 | 9.2282e-06 | 2.2545e-07 | 0.22545 | 285.0247 | 358.4957 | 0.22609
430.1558 | 9266228978.7697 | 4.8389e-09 | -1.4127e-09 | -1.4124e-09 | -1.4127e-09 | 4.8339e-09 | -1.4146e-09 | -1.4124e-09 | -1.4146e-09 | 4.8372e-09 | 4.2112e-09 | 4.2081e-09 | 4.2156e-09 | 1392 | 10x10x10 | truss | AlSi10Mg | 206.6568 | 206.8733 | 206.7307 | 0.29194 | 0.29199 | 0.29244 | 118.7302 | 118.8172 | 118.607 | 272.2981 | 112.4695 | 112.3979 | 0.048185 | 0.0088648 | -0.10807 | 112.4695 | 272.6883 | 112.5838 | 0.023617 | -0.029594 | -0.0069754 | 112.3979 | 112.5838 | 272.4732 | 0.0020839 | 0.015524 | -0.091859 | 0.048185 | 0.023617 | 0.0020839 | 237.4604 | -0.018614 | 0.0022811 | 0.0088648 | -0.029594 | 0.015524 | -0.018614 | 237.6344 | 0.0089063 | -0.10807 | 0.023617 | -0.091859 | 0.0022811 | 0.0089063 | 237.2142 | 9.7431e-06 | 1.5884e-07 | 0.15884 | 285.7033 | 369.8733 | 0.29195
366.1139 | 7881839089.1299 | 1.6119e-09 | -3.4116e-10 | -3.4202e-10 | -3.4116e-10 | 1.6092e-09 | -3.4186e-10 | -3.4202e-10 | -3.4186e-10 | 1.6107e-09 | 1.113e-08 | 1.1123e-08 | 1.1127e-08 | 1399 | 10x10x10 | truss | AlSi10Mg | 620.3801 | 621.4083 | 620.8354 | 0.21165 | 0.21234 | 0.21224 | 44.9223 | 44.9519 | 44.9343 | 700.3334 | 188.5623 | 188.7269 | -0.003192 | 0.035652 | 0.014394 | 188.5623 | 701.5181 | 188.9278 | 0.0013679 | 0.013871 | 0.0010506 | 188.7269 | 188.9278 | 701.0068 | -0.019452 | 0.015929 | 0.019612 | -0.003192 | 0.0013679 | -0.019452 | 89.8446 | -0.011944 | 0.0061344 | 0.035652 | 0.013871 | 0.015929 | -0.011944 | 89.9037 | 0.010076 | 0.014394 | 0.0013679 | 0.019612 | 0.0061344 | 0.010076 | 89.8687 | 5.8191e-06 | 1.351e-07 | 0.1351 | 286.8301 | 488.6559 | 0.21188
376.9453 | 8115981744.8236 | 1.9092e-09 | -4.5491e-10 | -4.559e-10 | -4.5491e-10 | 1.9089e-09 | -4.5551e-10 | -4.559e-10 | -4.5551e-10 | 1.9079e-09 | 1.0955e-08 | 1.0957e-08 | 1.0954e-08 | 1400 | 10x10x10 | truss | AlSi10Mg | 523.7736 | 523.8523 | 524.1372 | 0.23827 | 0.23895 | 0.23875 | 45.6399 | 45.6345 | 45.6467 | 615.8649 | 192.8683 | 193.2108 | 0.02081 | -0.054772 | 0.0094537 | 192.8683 | 615.8996 | 193.1332 | 0.018933 | -0.019679 | -0.07431 | 193.2108 | 193.1332 | 616.4165 | -0.064584 | -0.028765 | 0.029656 | 0.02081 | 0.018933 | -0.064584 | 91.2799 | 0.0012349 | -0.0096681 | -0.054772 | -0.019679 | -0.028765 | 0.0012349 | 91.269 | 0.016409 | 0.0094537 | 0.018933 | 0.029656 | -0.0096681 | 0.016409 | 91.2934 | 6.1377e-06 | 1.3912e-07 | 0.13912 | 282.7887 | 465.8108 | 0.2385
314.1244 | 6757984511.6532 | 1.4247e-09 | -4.0705e-10 | -4.0763e-10 | -4.0705e-10 | 1.4245e-09 | -4.0697e-10 | -4.0763e-10 | -4.0697e-10 | 1.4249e-09 | 5.4383e-09 | 5.4187e-09 | 5.4185e-09 | 1405 | 10x10x10 | truss | AlSi10Mg | 701.884 | 702.0231 | 701.7805 | 0.2857 | 0.28607 | 0.2856 | 91.9397 | 92.2737 | 92.2764 | 910.191 | 364.1998 | 364.3904 | 0.043285 | 0.030932 | 0.027774 | 364.1998 | 910.1241 | 364.1176 | 0.016345 | 0.040511 | -0.0088465 | 364.3904 | 364.1176 | 910.0125 | 0.024315 | 0.026538 | 0.047165 | 0.043285 | 0.016345 | 0.024315 | 183.8793 | -0.0048289 | -0.0024433 | 0.030932 | 0.040511 | 0.026538 | -0.0048289 | 184.5473 | -0.023157 | 0.027774 | 0.016345 | 0.047165 | -0.0024433 | -0.023157 | 184.5529 | 5.5846e-06 | 1.1584e-07 | 0.11584 | 285.7321 | 443.2479 | 0.28582
432.9289 | 9326176307.1141 | 1.1429e-09 | -2.2717e-10 | -2.2732e-10 | -2.2717e-10 | 1.1418e-09 | -2.27e-10 | -2.2732e-10 | -2.27e-10 | 1.142e-09 | 6.8539e-09 | 6.8455e-09 | 6.8615e-09 | 1898 | 10x10x10 | truss | AlSi10Mg | 874.9864 | 875.8383 | 875.6413 | 0.19877 | 0.19905 | 0.19877 | 72.9508 | 73.0411 | 72.8703 | 970.885 | 241.118 | 241.1843 | -0.046987 | -0.017606 | -0.046037 | 241.118 | 971.7552 | 241.1501 | -0.0943 | -0.051683 | -0.020112 | 241.1843 | 241.1501 | 971.5829 | -0.014223 | -0.030527 | -0.027585 | -0.046987 | -0.0943 | -0.014223 | 145.9016 | -0.0026444 | -0.00035417 | -0.017606 | -0.051683 | -0.030527 | -0.0026444 | 146.0823 | -0.012033 | -0.046037 | -0.0943 | -0.027585 | -0.00035417 | -0.012033 | 145.7405 | 2.1827e-05 | 1.5987e-07 | 0.15987 | 545.1425 | 545.1425 | 0.19886
499.829 | 10772351788.5985 | 3.2255e-09 | -8.9235e-10 | -8.9246e-10 | -8.9235e-10 | 3.2244e-09 | -8.9237e-10 | -8.9246e-10 | -8.9237e-10 | 3.2247e-09 | 3.2818e-09 | 3.2796e-09 | 3.2806e-09 | 1903 | 10x10x10 | truss | AlSi10Mg | 310.0277 | 310.1389 | 310.1109 | 0.27665 | 0.27676 | 0.27673 | 152.3554 | 152.4585 | 152.4127 | 393.3056 | 150.5009 | 150.5002 | -0.01049 | 0.0072388 | 0.037552 | 150.5009 | 393.4523 | 150.5345 | -0.007663 | 0.024726 | 0.028725 | 150.5002 | 150.5345 | 393.4215 | -0.019215 | 0.016317 | 0.018198 | -0.01049 | -0.007663 | -0.019215 | 304.7108 | -0.0073349 | -0.011143 | 0.0072388 | 0.024726 | 0.016317 | -0.0073349 | 304.917 | 0.012418 | 0.037552 | -0.007663 | 0.018198 | -0.011143 | 0.012418 | 304.8254 | 3.3331e-05 | 1.8466e-07 | 0.18466 | 287.0892 | 325.9663 | 0.27669
438.9196 | 9455676108.9098 | 1.3452e-09 | -2.3192e-10 | -2.3271e-10 | -2.3192e-10 | 1.3456e-09 | -2.3259e-10 | -2.3271e-10 | -2.3259e-10 | 1.3457e-09 | 4.8727e-09 | 4.8731e-09 | 4.8719e-09 | 1905 | 10x10x10 | truss | AlSi10Mg | 743.4047 | 743.1862 | 743.1047 | 0.17241 | 0.17293 | 0.17284 | 102.6125 | 102.6049 | 102.6297 | 801.1649 | 167.0287 | 167.4129 | 0.13715 | -0.025769 | -0.16316 | 167.0287 | 800.8958 | 167.3083 | 0.11511 | -0.031064 | -0.078699 | 167.4129 | 167.3083 | 800.9723 | 0.043122 | -0.01659 | -0.14764 | 0.13715 | 0.11511 | 0.043122 | 205.2251 | 0.066971 | -0.0047556 | -0.025769 | -0.031064 | -0.01659 | 0.066971 | 205.2098 | -0.0086093 | -0.16316 | 0.11511 | -0.14764 | -0.0047556 | -0.0086093 | 205.2595 | 2.9273e-05 | 1.6209e-07 | 0.16209 | 284.8909 | 376.6197 | 0.17258
362.8443 | 7811159826.1371 | 1.9905e-09 | -5.4295e-10 | -5.4384e-10 | -5.4295e-10 | 1.9896e-09 | -5.4288e-10 | -5.4384e-10 | -5.4288e-10 | 1.9908e-09 | 1.1757e-08 | 1.1598e-08 | 1.1596e-08 | 1908 | 10x10x10 | truss | AlSi10Mg | 502.3787 | 502.6053 | 502.3074 | 0.27277 | 0.27317 | 0.27269 | 42.5264 | 43.1102 | 43.1174 | 631.9104 | 237.191 | 237.3012 | -0.056865 | 0.034924 | 0.044531 | 237.191 | 632.0386 | 237.146 | -0.019034 | 0.084676 | -0.0091623 | 237.3012 | 237.146 | 631.7997 | 0.011179 | 0.13203 | 0.0008696 | -0.056865 | -0.019034 | 0.011179 | 85.0528 | -0.0039384 | -0.011679 | 0.034924 | 0.084676 | 0.13203 | -0.0039384 | 86.2204 | -0.012791 | 0.044531 | -0.019034 | 0.0008696 | -0.011679 | -0.012791 | 86.2348 | 2.4882e-05 | 1.339e-07 | 0.1339 | 284.9868 | 331.21 | 0.2729
535.2108 | 11537198036.4075 | 1.2011e-09 | -2.4994e-10 | -2.4981e-10 | -2.4994e-10 | 1.2021e-09 | -2.4993e-10 | -2.4981e-10 | -2.4993e-10 | 1.2015e-09 | 2.6286e-09 | 2.6274e-09 | 2.6286e-09 | 1910 | 10x10x10 | truss | AlSi10Mg | 832.5755 | 831.8817 | 832.261 | 0.20809 | 0.20791 | 0.20801 | 190.2161 | 190.3053 | 190.2133 | 934.6626 | 245.347 | 245.3605 | -0.071198 | -0.01237 | -0.025111 | 245.347 | 933.8876 | 245.2655 | -0.053393 | 0.097084 | -0.035318 | 245.3605 | 245.2655 | 934.2911 | -0.0085213 | 0.027878 | -0.0086354 | -0.071198 | -0.053393 | -0.0085213 | 380.4321 | 0.016865 | -0.016751 | -0.01237 | 0.097084 | 0.027878 | 0.016865 | 380.6106 | 0.029797 | -0.025111 | -0.053393 | -0.0086354 | -0.016751 | 0.029797 | 380.4266 | 4.3219e-05 | 1.9777e-07 | 0.19777 | 284.4063 | 410.4872 | 0.20803
437.5987 | 9427123824.0782 | 2.2347e-09 | -6.0195e-10 | -6.0339e-10 | -6.0195e-10 | 2.2024e-09 | -6.0405e-10 | -6.0339e-10 | -6.0405e-10 | 2.2031e-09 | 1.495e-08 | 1.4937e-08 | 1.495e-08 | 1999 | 10x10x10 | truss | AlSi10Mg | 447.4868 | 454.0496 | 453.9104 | 0.26937 | 0.27388 | 0.27418 | 33.4445 | 33.4734 | 33.4442 | 561.6981 | 211.629 | 211.8656 | 0.010928 | -0.014014 | 0.039249 | 211.629 | 570.7048 | 214.4392 | 0.015954 | 0.0013627 | 0.0068243 | 211.8656 | 214.4392 | 570.7327 | 0.0040078 | 0.012515 | 0.051852 | 0.010928 | 0.015954 | 0.0040078 | 66.889 | -0.0006123 | 0.0037579 | -0.014014 | 0.0013627 | 0.012515 | -0.0006123 | 66.9468 | -0.00048411 | 0.039249 | 0.015954 | 0.051852 | 0.0037579 | -0.00048411 | 66.8884 | 7.1451e-06 | 1.616e-07 | 0.1616 |  | 263.3564 | 0.27087
371.4876 | 7998003602.8449 | 1.5621e-09 | -2.6379e-10 | -2.6189e-10 | -2.6379e-10 | 1.545e-09 | -2.6157e-10 | -2.6189e-10 | -2.6157e-10 | 1.5438e-09 | 4.023e-08 | 4.0218e-08 | 4.021e-08 | 2001 | 10x10x10 | truss | AlSi10Mg | 640.1502 | 647.2428 | 647.754 | 0.16887 | 0.16964 | 0.16944 | 12.4284 | 12.4324 | 12.4346 | 687.558 | 141.1905 | 140.5613 | 0.013733 | 0.0041203 | -0.033484 | 141.1905 | 695.3514 | 141.7693 | 0.0074582 | 0.014297 | -0.0016168 | 140.5613 | 141.7693 | 695.6199 | 0.00021463 | 0.017023 | -0.033362 | 0.013733 | 0.0074582 | 0.00021463 | 24.8568 | -0.00080254 | 0.00017351 | 0.0041203 | 0.014297 | 0.017023 | -0.00080254 | 24.8648 | 0.00029759 | -0.033484 | 0.0074582 | -0.033362 | 0.00017351 | 0.00029759 | 24.8692 | 6.624e-06 | 1.371e-07 | 0.1371 |  | 283.1357 | 0.16913
334.6481 | 7201644458.5605 | 1.6206e-09 | -2.744e-10 | -2.7167e-10 | -2.744e-10 | 1.6184e-09 | -2.7315e-10 | -2.7167e-10 | -2.7315e-10 | 1.6177e-09 | 1.4854e-08 | 1.4856e-08 | 1.4855e-08 | 2003 | 10x10x10 | truss | AlSi10Mg | 617.0451 | 617.8818 | 618.1457 | 0.16932 | 0.16793 | 0.16885 | 33.6609 | 33.6568 | 33.6588 | 662.3541 | 134.9183 | 134.0115 | 0.013582 | -0.084201 | 0.0080949 | 134.9183 | 663.4887 | 134.686 | 0.03424 | -0.1169 | -0.017952 | 134.0115 | 134.686 | 663.3921 | 0.010964 | -0.10576 | -0.0041109 | 0.013582 | 0.03424 | 0.010964 | 67.3217 | -0.013723 | -0.012336 | -0.084201 | -0.1169 | -0.10576 | -0.013723 | 67.3136 | 0.018426 | 0.0080949 | 0.03424 | -0.0041109 | -0.012336 | 0.018426 | 67.3175 | 7.0381e-06 | 1.2345e-07 | 0.12345 | 284.4128 | 305.9742 | 0.16886
339.7438 | 7311798482.0324 | 1.8188e-09 | -3.3495e-10 | -3.3505e-10 | -3.3495e-10 | 1.8185e-09 | -3.3468e-10 | -3.3505e-10 | -3.3468e-10 | 1.8188e-09 | 6.6011e-08 | 6.5995e-08 | 6.5995e-08 | 2018 | 10x10x10 | truss | AlSi10Mg | 549.8046 | 549.9102 | 549.8243 | 0.18416 | 0.18422 | 0.18401 | 7.5746 | 7.5763 | 7.5763 | 599.6727 | 135.3702 | 135.3812 | 0.0061216 | -0.0043839 | -0.0090399 | 135.3702 | 599.7448 | 135.2987 | 0.0081842 | -0.0042617 | -0.0065998 | 135.3812 | 135.2987 | 599.6609 | 0.0044664 | 0.0005178 | -0.005154 | 0.0061216 | 0.0081842 | 0.0044664 | 15.1491 | -0.00051372 | 0.00016709 | -0.0043839 | -0.0042617 | 0.0005178 | -0.00051372 | 15.1526 | 0.00013767 | -0.0090399 | 0.0081842 | -0.005154 | 0.00016709 | 0.00013767 | 15.1526 | 2.2397e-05 | 1.2533e-07 | 0.12533 |  | 200.0031 | 0.18418
292.201 | 6284068762.1237 | 1.2083e-09 | -2.1626e-10 | -2.1619e-10 | -2.1626e-10 | 1.2076e-09 | -2.1614e-10 | -2.1619e-10 | -2.1614e-10 | 1.2079e-09 | 2.4707e-08 | 2.4697e-08 | 2.4707e-08 | 2026 | 10x10x10 | truss | AlSi10Mg | 827.585 | 828.0976 | 827.8694 | 0.17898 | 0.17898 | 0.17893 | 20.2372 | 20.2451 | 20.2374 | 897.6362 | 195.7799 | 195.6864 | -0.012924 | -0.00072086 | 0.010381 | 195.7799 | 898.196 | 195.7557 | -0.0066727 | -0.011032 | -0.0084313 | 195.6864 | 195.7557 | 897.9195 | 0.0057617 | -0.0082505 | 0.012056 | -0.012924 | -0.0066727 | 0.0057617 | 40.4744 | -0.0010968 | 0.0014578 | -0.00072086 | -0.011032 | -0.0082505 | -0.0010968 | 40.4903 | -0.0012811 | 0.010381 | -0.0066727 | 0.012056 | 0.0014578 | -0.0012811 | 40.4748 | 4.7119e-05 | 1.0772e-07 | 0.10772 | 286.9067 | 495.6751 | 0.17898
313.7516 | 6749925798.2448 | 1.7723e-09 | -3.1574e-10 | -3.163e-10 | -3.1574e-10 | 1.7724e-09 | -3.1646e-10 | -3.163e-10 | -3.1646e-10 | 1.7728e-09 | 2.1605e-08 | 2.1596e-08 | 2.1594e-08 | 2029 | 10x10x10 | truss | AlSi10Mg | 564.2444 | 564.2067 | 564.0928 | 0.17816 | 0.17842 | 0.17851 | 23.1423 | 23.152 | 23.155 | 611.5799 | 132.6614 | 132.8011 | -0.0096518 | 0.00786 | -0.011494 | 132.6614 | 611.5587 | 132.8419 | -0.037596 | 0.051626 | 0.0038797 | 132.8011 | 132.8419 | 611.5017 | -0.0050593 | 0.049926 | 0.022986 | -0.0096518 | -0.037596 | -0.0050593 | 46.2846 | 0.0013109 | 0.0024504 | 0.00786 | 0.051626 | 0.049926 | 0.0013109 | 46.3041 | -0.00027202 | -0.011494 | -0.037596 | 0.022986 | 0.0024504 | -0.00027202 | 46.31 | 5.0037e-05 | 1.1571e-07 | 0.11571 | 284.32 | 515.1168 | 0.17824
439.0617 | 9458748837.6794 | 3.9837e-09 | -1.1166e-09 | -1.1167e-09 | -1.1166e-09 | 3.9839e-09 | -1.1172e-09 | -1.1167e-09 | -1.1172e-09 | 3.984e-09 | 1.6108e-08 | 1.6103e-08 | 1.6101e-08 | 2032 | 10x10x10 | truss | AlSi10Mg | 251.025 | 251.0101 | 251.0062 | 0.2803 | 0.2803 | 0.28044 | 31.0411 | 31.0497 | 31.0534 | 321.1603 | 125.1008 | 125.1038 | -0.054849 | 0.024643 | -0.01865 | 125.1008 | 321.166 | 125.1319 | -0.054022 | 0.0025361 | 0.00080451 | 125.1038 | 125.1319 | 321.1641 | -0.0062534 | -0.01498 | -0.01056 | -0.054849 | -0.054022 | -0.0062534 | 62.0821 | -0.0013387 | -0.010555 | 0.024643 | 0.0025361 | -0.01498 | -0.0013387 | 62.0993 | -0.007199 | -0.01865 | -0.054022 | -0.01056 | -0.010555 | -0.007199 | 62.1067 | 2.8764e-05 | 1.6214e-07 | 0.16214 | 286.4266 | 312.9753 | 0.2803
442.4157 | 9531252360.3635 | 2.6202e-09 | -5.1417e-10 | -5.1457e-10 | -5.1417e-10 | 2.6206e-09 | -5.1418e-10 | -5.1457e-10 | -5.1418e-10 | 2.62e-09 | 1.3778e-08 | 1.378e-08 | 1.3772e-08 | 2033 | 10x10x10 | truss | AlSi10Mg | 381.653 | 381.5964 | 381.6779 | 0.19623 | 0.1964 | 0.19625 | 36.2907 | 36.2838 | 36.3063 | 422.1312 | 103.0603 | 103.133 | -0.0037828 | 0.00077552 | 0.02441 | 103.0603 | 422.0401 | 103.0671 | -0.011016 | 0.0026735 | 0.0096791 | 103.133 | 103.0671 | 422.1604 | -0.007586 | -0.012547 | -0.0094668 | -0.0037828 | -0.011016 | -0.007586 | 72.5814 | -0.00010777 | 0.013045 | 0.00077552 | 0.0026735 | -0.012547 | -0.00010777 | 72.5676 | 0.0039534 | 0.02441 | -0.011016 | -0.0094668 | 0.013045 | 0.0039534 | 72.6125 | 2.7555e-05 | 1.6338e-07 | 0.16338 | 286.1322 | 385.6374 | 0.19629
423.0868 | 9113419019.5412 | 4.3555e-09 | -1.1823e-09 | -1.1778e-09 | -1.1823e-09 | 4.3576e-09 | -1.1721e-09 | -1.1778e-09 | -1.1721e-09 | 4.3591e-09 | 1.5304e-08 | 1.533e-08 | 1.5317e-08 | 2053 | 10x10x10 | truss | AlSi10Mg | 229.5973 | 229.4863 | 229.4061 | 0.27145 | 0.27019 | 0.26889 | 32.672 | 32.6153 | 32.6429 | 287.2427 | 106.5135 | 106.2514 | -0.032111 | -0.0034644 | 0.15269 | 106.5135 | 286.8753 | 105.9173 | 0.002062 | -0.030106 | -0.0026679 | 106.2514 | 105.9173 | 286.5946 | -0.0031496 | -0.0018628 | 0.07165 | -0.032111 | 0.002062 | -0.0031496 | 65.344 | -0.0043666 | -0.0090624 | -0.0034644 | -0.030106 | -0.0018628 | -0.0043666 | 65.2306 | -0.0045102 | 0.15269 | 0.002062 | 0.07165 | -0.0090624 | -0.0045102 | 65.286 | 3.2774e-05 | 1.5622e-07 | 0.15622 | 287.3685 | 332.6749 | 0.27103
465.597 | 10032360699.9005 | 7.0191e-09 | -2.0727e-09 | -2.0734e-09 | -2.0727e-09 | 7.0173e-09 | -2.0764e-09 | -2.0734e-09 | -2.0764e-09 | 7.0161e-09 | 2.7954e-08 | 2.7935e-08 | 2.7973e-08 | 2068 | 10x10x10 | truss | AlSi10Mg | 142.468 | 142.5059 | 142.5291 | 0.29529 | 0.29552 | 0.29595 | 17.8864 | 17.8986 | 17.8741 | 189.4195 | 79.473 | 79.4985 | -0.0016208 | 0.0099213 | 0.037512 | 79.473 | 189.5273 | 79.5775 | 0.032132 | 0.014204 | 0.010217 | 79.4985 | 79.5775 | 189.5741 | 0.00051007 | 0.018401 | 0.022599 | -0.0016208 | 0.032132 | 0.00051007 | 35.7727 | -0.0029518 | 0.0098801 | 0.0099213 | 0.014204 | 0.018401 | -0.0029518 | 35.7972 | 0.002368 | 0.037512 | 0.032132 | 0.022599 | 0.0098801 | 0.002368 | 35.7482 | 2.4125e-05 | 1.7197e-07 | 0.17197 |  | 179.7682 | 0.29537
304.1139 | 6541589919.7408 | 2.6742e-09 | -6.3551e-10 | -6.3572e-10 | -6.3551e-10 | 2.6741e-09 | -6.3647e-10 | -6.3572e-10 | -6.3647e-10 | 2.6743e-09 | 4.2819e-08 | 4.2829e-08 | 4.283e-08 | 2071 | 10x10x10 | truss | AlSi10Mg | 373.9391 | 373.9567 | 373.9237 | 0.23764 | 0.23771 | 0.23799 | 11.677 | 11.6745 | 11.674 | 439.037 | 136.9347 | 136.9532 | -0.01982 | -0.010982 | 0.0015066 | 136.9347 | 439.1212 | 137.0584 | 0.0028704 | -0.0033581 | 0.0053544 | 136.9532 | 137.0584 | 439.0979 | -0.015889 | 0.0071717 | -0.0075418 | -0.01982 | 0.0028704 | -0.015889 | 23.3541 | 0.00034196 | -0.001445 | -0.010982 | -0.0033581 | 0.0071717 | 0.00034196 | 23.3489 | -0.0012081 | 0.0015066 | 0.0028704 | -0.0075418 | -0.001445 | -0.0012081 | 23.348 | 2.5681e-05 | 1.1213e-07 | 0.11213 |  | 262.9711 | 0.23766
366.2231 | 7884200038.2017 | 7.9129e-09 | -1.3973e-09 | -1.3991e-09 | -1.3973e-09 | 7.9207e-09 | -1.3992e-09 | -1.3991e-09 | -1.3992e-09 | 7.9132e-09 | 7.8196e-08 | 7.8156e-08 | 7.8094e-08 | 2072 | 10x10x10 | truss | AlSi10Mg | 126.3756 | 126.2514 | 126.3714 | 0.17658 | 0.17681 | 0.17681 | 6.3942 | 6.3975 | 6.4026 | 136.7421 | 29.3085 | 29.3595 | -0.0025187 | 0.0038399 | -0.019458 | 29.3085 | 136.6037 | 29.3355 | 0.0037764 | 0.0014061 | -0.0039674 | 29.3595 | 29.3355 | 136.7494 | -0.001115 | -0.0027896 | 0.0018651 | -0.0025187 | 0.0037764 | -0.001115 | 12.7884 | 0.00028241 | -0.00056015 | 0.0038399 | 0.0014061 | -0.0027896 | 0.00028241 | 12.795 | -0.0022608 | -0.019458 | 0.0037764 | 0.0018651 | -0.00056015 | -0.0022608 | 12.8051 | 3.097e-05 | 1.3514e-07 | 0.13514 |  | 166.0075 | 0.17666
319.4295 | 6872664425.1964 | 6.1669e-09 | -1.7469e-09 | -1.7495e-09 | -1.7469e-09 | 6.1668e-09 | -1.7469e-09 | -1.7495e-09 | -1.7469e-09 | 6.1666e-09 | 5.4636e-08 | 5.4611e-08 | 5.4597e-08 | 2073 | 10x10x10 | truss | AlSi10Mg | 162.1558 | 162.1592 | 162.1637 | 0.28326 | 0.28371 | 0.28329 | 9.1514 | 9.1557 | 9.158 | 209.0333 | 82.6456 | 82.718 | 0.012161 | -0.0045291 | -0.005707 | 82.6456 | 208.9838 | 82.6506 | 0.013606 | -0.017652 | -0.0043889 | 82.718 | 82.6506 | 209.0459 | -7.1704e-05 | -0.014948 | -0.0085335 | 0.012161 | 0.013606 | -7.1704e-05 | 18.3029 | -0.00018007 | 0.00037144 | -0.0045291 | -0.017652 | -0.014948 | -0.00018007 | 18.3114 | 0.00020307 | -0.005707 | 0.013606 | -0.0085335 | 0.00037144 | 0.00020307 | 18.316 | 0 | 1.178e-07 | 0.1178 |  | 0 | 0.28341
384.8616 | 8287107137.227 | 2.686e-09 | -6.1667e-10 | -6.1698e-10 | -6.1667e-10 | 2.6891e-09 | -6.1651e-10 | -6.1698e-10 | -6.1651e-10 | 2.6891e-09 | 6.5128e-09 | 6.5112e-09 | 6.5164e-09 | 2098 | 10x10x10 | truss | AlSi10Mg | 372.2996 | 371.8779 | 371.8672 | 0.22959 | 0.22943 | 0.22926 | 76.7725 | 76.7905 | 76.7296 | 431.2466 | 128.3258 | 128.3626 | 0.0032894 | 0.0093835 | -0.02176 | 128.3258 | 430.6948 | 128.1837 | -0.0031244 | -0.005944 | -0.030226 | 128.3626 | 128.1837 | 430.7055 | 0.032561 | 0.0058428 | -0.015037 | 0.0032894 | -0.0031244 | 0.032561 | 153.5449 | 0.002929 | -0.0085301 | 0.0093835 | -0.005944 | 0.0058428 | 0.002929 | 153.581 | -0.00048979 | -0.02176 | -0.0031244 | -0.015037 | -0.0085301 | -0.00048979 | 153.4591 | 1.2265e-05 | 1.4206e-07 | 0.14206 | 286.4067 | 430.6596 | 0.22954
480.0738 | 10345304320.8986 | 2.6957e-09 | -6.679e-10 | -6.6787e-10 | -6.679e-10 | 2.6955e-09 | -6.7047e-10 | -6.6787e-10 | -6.7047e-10 | 2.6926e-09 | 1.2169e-08 | 1.2157e-08 | 1.2166e-08 | 2099 | 10x10x10 | truss | AlSi10Mg | 370.9554 | 370.9849 | 371.3878 | 0.24776 | 0.24804 | 0.249 | 41.0882 | 41.1278 | 41.0969 | 443.4841 | 146.309 | 146.4335 | 0.023452 | 0.0084459 | 0.087276 | 146.309 | 443.7476 | 146.7851 | -0.031291 | -0.017806 | 0.048108 | 146.4335 | 146.7851 | 444.2593 | -0.020288 | 0.061975 | 0.043287 | 0.023452 | -0.031291 | -0.020288 | 82.1765 | -0.0067749 | 0.0019217 | 0.0084459 | -0.017806 | 0.061975 | -0.0067749 | 82.2555 | 0.0054061 | 0.087276 | -0.031291 | 0.043287 | 0.0019217 | 0.0054061 | 82.1939 | 1.5544e-05 | 1.7733e-07 | 0.17733 | 284.7816 | 293.1527 | 0.24785
494.3826 | 10654617728.7196 | 5.0438e-09 | -1.1678e-09 | -1.1629e-09 | -1.1678e-09 | 5.0436e-09 | -1.1635e-09 | -1.1629e-09 | -1.1635e-09 | 5.0443e-09 | 7.7868e-09 | 7.7928e-09 | 7.7931e-09 | 2100 | 10x10x10 | truss | AlSi10Mg | 198.2638 | 198.2718 | 198.2419 | 0.23153 | 0.23053 | 0.23065 | 64.2116 | 64.1619 | 64.1594 | 230.2094 | 69.2285 | 69.0381 | 0.095756 | -0.0055141 | 0.038039 | 69.2285 | 230.2328 | 69.0629 | 0.053534 | -0.11036 | 0.0024748 | 69.0381 | 69.0629 | 230.0869 | -0.013012 | -0.12547 | 0.054155 | 0.095756 | 0.053534 | -0.013012 | 128.4232 | 0.026723 | 0.0026963 | -0.0055141 | -0.11036 | -0.12547 | 0.026723 | 128.3239 | 0.0030961 | 0.038039 | 0.053534 | 0.054155 | 0.0026963 | 0.0030961 | 128.3189 | 1.2307e-05 | 1.8263e-07 | 0.18263 | 284.2627 | 324.5031 | 0.2312
444.5568 | 9577536041.7887 | 6.9541e-09 | -1.524e-09 | -1.5199e-09 | -1.524e-09 | 6.9493e-09 | -1.5237e-09 | -1.5199e-09 | -1.5237e-09 | 6.9527e-09 | 8.9957e-09 | 8.9957e-09 | 9.0043e-09 | 2101 | 10x10x10 | truss | AlSi10Mg | 143.7996 | 143.8998 | 143.8292 | 0.21916 | 0.2186 | 0.21915 | 55.5821 | 55.582 | 55.5293 | 163.92 | 46.0167 | 45.9175 | 0.0045622 | 0.0018237 | -0.021563 | 46.0167 | 164.0812 | 46.0173 | -0.016999 | -0.055134 | 0.0021319 | 45.9175 | 46.0173 | 163.9514 | 0.010146 | -0.027532 | -0.016243 | 0.0045622 | -0.016999 | 0.010146 | 111.1642 | -0.003169 | -0.0019455 | 0.0018237 | -0.055134 | -0.027532 | -0.003169 | 111.1641 | 0.0034909 | -0.021563 | -0.016999 | -0.016243 | -0.0019455 | 0.0034909 | 111.0586 | 1.1191e-05 | 1.6417e-07 | 0.16417 | 286.1868 | 307.03 | 0.21897
436.3792 | 9400760441.0116 | 3.1383e-09 | -6.2832e-10 | -6.264e-10 | -6.2832e-10 | 3.1368e-09 | -6.2934e-10 | -6.264e-10 | -6.2934e-10 | 3.1382e-09 | 5.5059e-09 | 5.5048e-09 | 5.5093e-09 | 2102 | 10x10x10 | truss | AlSi10Mg | 318.6453 | 318.7925 | 318.6581 | 0.20021 | 0.19961 | 0.20055 | 90.8119 | 90.83 | 90.7553 | 354.0516 | 88.6637 | 88.4521 | 0.016436 | -0.044513 | 0.034047 | 88.6637 | 354.3608 | 88.7633 | 0.021362 | -0.16311 | -0.027783 | 88.4521 | 88.7633 | 354.1148 | 0.019748 | -0.15576 | 0.033882 | 0.016436 | 0.021362 | 0.019748 | 181.6239 | 0.020619 | 0.00044606 | -0.044513 | -0.16311 | -0.15576 | 0.020619 | 181.6601 | 0.00010597 | 0.034047 | 0.021362 | 0.033882 | 0.00044606 | 0.00010597 | 181.5107 | 1.4967e-05 | 1.6115e-07 | 0.16115 | 283.6593 | 355.1409 | 0.20001
354.6521 | 7634069961.135 | 3.6545e-09 | -8.8777e-10 | -8.8743e-10 | -8.8777e-10 | 3.6553e-09 | -8.844e-10 | -8.8743e-10 | -8.844e-10 | 3.6553e-09 | 6.3098e-08 | 6.3141e-08 | 6.313e-08 | 2103 | 10x10x10 | truss | AlSi10Mg | 273.6354 | 273.5784 | 273.576 | 0.24292 | 0.24278 | 0.24195 | 7.9242 | 7.9187 | 7.9201 | 324.0602 | 103.8194 | 103.7943 | -0.0032569 | -0.00055916 | 0.0082372 | 103.8194 | 323.8505 | 103.5614 | -0.0055298 | 0.0081233 | 0.00025616 | 103.7943 | 103.5614 | 323.8319 | -0.0074062 | 0.021573 | -0.0012863 | -0.0032569 | -0.0055298 | -0.0074062 | 15.8485 | -0.0011797 | 0.0010557 | -0.00055916 | 0.0081233 | 0.021573 | -0.0011797 | 15.8375 | 0.0013819 | 0.0082372 | -0.0055298 | -0.0012863 | 0.0010557 | 0.0013819 | 15.8403 | 1.6527e-05 | 1.3086e-07 | 0.13086 |  | 188.6226 | 0.24288
584.984 | 12613142688.9036 | 6.1278e-09 | -9.6842e-10 | -9.6797e-10 | -9.6842e-10 | 6.1328e-09 | -9.6798e-10 | -9.6797e-10 | -9.6798e-10 | 6.1369e-09 | 4.8195e-08 | 4.8197e-08 | 4.82e-08 | 2108 | 10x10x10 | truss | AlSi10Mg | 163.1907 | 163.0565 | 162.9478 | 0.15804 | 0.15773 | 0.15773 | 10.3746 | 10.3741 | 10.3735 | 173.462 | 32.5187 | 32.4891 | -0.00097948 | 0.001916 | -0.013013 | 32.5187 | 173.3157 | 32.4662 | 0.0057146 | 0.006345 | 0.0016997 | 32.4891 | 32.4662 | 173.1932 | 0.0037201 | 0.012714 | -0.015832 | -0.00097948 | 0.0057146 | 0.0037201 | 20.7492 | -0.00098092 | -0.0013216 | 0.001916 | 0.006345 | 0.012714 | -0.00098092 | 20.7483 | 0.0012514 | -0.013013 | 0.0057146 | -0.015832 | -0.0013216 | 0.0012514 | 20.747 | 1.1478e-05 | 2.1621e-07 | 0.21621 |  | 136.3906 | 0.15793
369.2222 | 7949032115.6412 | 7.002e-09 | -1.9083e-09 | -1.9143e-09 | -1.9083e-09 | 7.0038e-09 | -1.9105e-09 | -1.9143e-09 | -1.9105e-09 | 7.0035e-09 | 1.9991e-08 | 1.997e-08 | 1.9946e-08 | 2111 | 10x10x10 | truss | AlSi10Mg | 142.8172 | 142.7799 | 142.7851 | 0.27253 | 0.27334 | 0.2728 | 25.0118 | 25.0378 | 25.0678 | 179.6159 | 67.3427 | 67.4667 | 0.07384 | -0.0033671 | -0.019442 | 67.3427 | 179.5076 | 67.3762 | 0.074648 | -0.0016789 | 0.011244 | 67.4667 | 67.3762 | 179.6063 | 0.01194 | -0.0055527 | -0.010624 | 0.07384 | 0.074648 | 0.01194 | 50.0237 | 0.0078494 | 0.00086277 | -0.0033671 | -0.0016789 | -0.0055527 | 0.0078494 | 50.0756 | 0.012233 | -0.019442 | 0.074648 | -0.010624 | 0.00086277 | 0.012233 | 50.1356 | 1.8234e-05 | 1.3626e-07 | 0.13626 |  | 242.6964 | 0.2728
449.202 | 9677949841.9279 | 3.5372e-09 | -8.5334e-10 | -8.5306e-10 | -8.5334e-10 | 3.5359e-09 | -8.5374e-10 | -8.5306e-10 | -8.5374e-10 | 3.536e-09 | 6.1234e-08 | 6.1223e-08 | 6.1245e-08 | 2115 | 10x10x10 | truss | AlSi10Mg | 282.7094 | 282.8137 | 282.8041 | 0.24125 | 0.24125 | 0.24144 | 8.1654 | 8.1668 | 8.1639 | 333.9567 | 106.2425 | 106.2183 | -0.0065923 | -0.0017118 | 0.025846 | 106.2425 | 334.1205 | 106.3018 | -0.012965 | 0.0066229 | 0.004345 | 106.2183 | 106.3018 | 334.095 | -0.0085868 | 0.013196 | 0.009663 | -0.0065923 | -0.012965 | -0.0085868 | 16.3307 | -8.3178e-05 | -0.00012056 | -0.0017118 | 0.0066229 | 0.013196 | -8.3178e-05 | 16.3337 | 0.0014414 | 0.025846 | -0.012965 | 0.009663 | -0.00012056 | 0.0014414 | 16.3277 | 2.0616e-05 | 1.6589e-07 | 0.16589 |  | 154.6778 | 0.24125
434.6361 | 9363080706.4376 | 4.7787e-09 | -1.278e-09 | -1.2773e-09 | -1.278e-09 | 4.7766e-09 | -1.2761e-09 | -1.2773e-09 | -1.2761e-09 | 4.7771e-09 | 3.5131e-08 | 3.5125e-08 | 3.5127e-08 | 2118 | 10x10x10 | truss | AlSi10Mg | 209.2605 | 209.3549 | 209.3326 | 0.26742 | 0.26739 | 0.26714 | 14.2324 | 14.2348 | 14.2342 | 260.0019 | 94.9102 | 94.8759 | -0.014948 | 0.0043342 | -0.029672 | 94.9102 | 260.0909 | 94.8585 | -0.006491 | 0.018063 | -0.010207 | 94.8759 | 94.8585 | 260.0419 | 0.001427 | 0.0060129 | -0.027033 | -0.014948 | -0.006491 | 0.001427 | 28.4648 | -0.0024283 | 0.0017881 | 0.0043342 | 0.018063 | 0.0060129 | -0.0024283 | 28.4697 | 0.0063871 | -0.029672 | -0.006491 | -0.027033 | 0.0017881 | 0.0063871 | 28.4684 | 1.864e-05 | 1.605e-07 | 0.1605 |  | 193.9894 | 0.26741
466.1509 | 10044334233.3141 | 4.8855e-09 | -1.2351e-09 | -1.2347e-09 | -1.2351e-09 | 4.8832e-09 | -1.2342e-09 | -1.2347e-09 | -1.2342e-09 | 4.8818e-09 | 4.371e-08 | 4.3684e-08 | 4.3702e-08 | 2121 | 10x10x10 | truss | AlSi10Mg | 204.6854 | 204.7839 | 204.844 | 0.25281 | 0.25292 | 0.25282 | 11.439 | 11.4457 | 11.441 | 246.941 | 83.5849 | 83.5884 | -0.007399 | 0.0017624 | 0.0084027 | 83.5849 | 247.0546 | 83.6007 | -0.0058617 | -0.0028319 | -0.005593 | 83.5884 | 83.6007 | 247.1212 | -0.002641 | -0.0024782 | 0.011163 | -0.007399 | -0.0058617 | -0.002641 | 22.878 | 0.00012471 | 0.0011357 | 0.0017624 | -0.0028319 | -0.0024782 | 0.00012471 | 22.8915 | 0.0012675 | 0.0084027 | -0.0058617 | 0.011163 | 0.0011357 | 0.0012675 | 22.882 | 1.8813e-05 | 1.7218e-07 | 0.17218 |  | 169.9518 | 0.25284
326.1377 | 7017677184.1545 | 1.6712e-09 | -2.6502e-10 | -2.6479e-10 | -2.6502e-10 | 1.6711e-09 | -2.6499e-10 | -2.6479e-10 | -2.6499e-10 | 1.6708e-09 | 2.0432e-08 | 2.0428e-08 | 2.0432e-08 | 2209 | 10x10x10 | truss | AlSi10Mg | 598.3746 | 598.4166 | 598.5229 | 0.15858 | 0.15848 | 0.1586 | 24.4711 | 24.4763 | 24.4709 | 636.3879 | 119.9343 | 119.8789 | -0.0040877 | 0.0035851 | -0.026768 | 119.9343 | 636.4579 | 119.9505 | -0.0083335 | 0.01144 | 0.023288 | 119.8789 | 119.9505 | 636.546 | 0.014718 | 0.0070217 | -0.01582 | -0.0040877 | -0.0083335 | 0.014718 | 48.9421 | -0.0039253 | 0.0019219 | 0.0035851 | 0.01144 | 0.0070217 | -0.0039253 | 48.9526 | 0.0041286 | -0.026768 | -0.0083335 | -0.01582 | 0.0019219 | 0.0041286 | 48.9418 | 4.2257e-05 | 1.2029e-07 | 0.12029 | 287.0398 | 374.8195 | 0.15855
505.7882 | 10901171566.4082 | 2.4529e-09 | -7.0846e-10 | -7.1344e-10 | -7.0846e-10 | 2.4392e-09 | -7.0766e-10 | -7.1344e-10 | -7.0766e-10 | 2.4505e-09 | 1.9077e-09 | 1.9109e-09 | 1.8889e-09 | 2250 | 10x10x10 | truss | AlSi10Mg | 407.6874 | 409.97 | 408.0873 | 0.28883 | 0.29114 | 0.28879 | 262.0996 | 261.6599 | 264.7043 | 534.4898 | 218.7107 | 218.7741 | -0.10424 | 0.019438 | 0.065251 | 218.7107 | 536.9545 | 218.7411 | -0.18024 | -0.061578 | 0.040125 | 218.7741 | 218.7411 | 534.9514 | 0.033743 | -0.020408 | -0.12388 | -0.10424 | -0.18024 | 0.033743 | 524.1995 | 0.34814 | -0.046476 | 0.019438 | -0.061578 | -0.020408 | 0.34814 | 523.32 | 0.031363 | 0.065251 | -0.18024 | -0.12388 | -0.046476 | 0.031363 | 529.4086 | 9.8234e-06 | 1.8687e-07 | 0.18687 | 283.4518 | 432.0875 | 0.2896
388.3941 | 8363470179.5063 | 1.1985e-09 | -3.4378e-10 | -3.5118e-10 | -3.4378e-10 | 1.1621e-09 | -3.3648e-10 | -3.5118e-10 | -3.3648e-10 | 1.193e-09 | 2.3669e-09 | 2.3633e-09 | 2.3723e-09 | 2251 | 10x10x10 | truss | AlSi10Mg | 834.3467 | 860.5164 | 838.1913 | 0.28683 | 0.29436 | 0.28204 | 211.2484 | 211.5709 | 210.7678 | 1097.1832 | 455.2674 | 451.3642 | -0.021653 | 0.24262 | -0.0084186 | 455.2674 | 1125.9483 | 451.5704 | -0.0036803 | -0.19793 | 0.038894 | 451.3642 | 451.5704 | 1098.4133 | -0.014839 | -0.51029 | -0.053594 | -0.021653 | -0.0036803 | -0.014839 | 422.4969 | -0.012698 | -0.029518 | 0.24262 | -0.19793 | -0.51029 | -0.012698 | 423.1423 | 0.0034335 | -0.0084186 | -0.0036803 | -0.053594 | -0.029518 | 0.0034335 | 421.5355 | 2.2173e-05 | 1.4337e-07 | 0.14337 | 544.6087 | 569.4818 | 0.28934
505.7522 | 10900393370.7752 | 2.4058e-09 | -6.8919e-10 | -6.8968e-10 | -6.8919e-10 | 2.3962e-09 | -6.8406e-10 | -6.8968e-10 | -6.8406e-10 | 2.3814e-09 | 1.8494e-09 | 1.8531e-09 | 1.8581e-09 | 2252 | 10x10x10 | truss | AlSi10Mg | 415.6652 | 417.3235 | 419.9169 | 0.28647 | 0.28961 | 0.28725 | 270.3588 | 269.8193 | 269.0942 | 541.089 | 218.2578 | 219.3973 | -1.5512 | -0.067803 | 0.4995 | 218.2578 | 542.6401 | 219.081 | -1.0061 | -0.2322 | 0.092703 | 219.3973 | 219.081 | 546.3864 | -0.63806 | -0.18839 | 0.22091 | -1.5512 | -1.0061 | -0.63806 | 540.7225 | 0.2097 | 0.14503 | -0.067803 | -0.2322 | -0.18839 | 0.2097 | 539.6392 | -0.37816 | 0.4995 | -1.0061 | 0.22091 | 0.14503 | -0.37816 | 538.1891 | 1.2392e-05 | 1.8686e-07 | 0.18686 | 285.5767 | 473.2594 | 0.28752
393.9397 | 8483349092.5875 | 1.3215e-09 | -2.9819e-10 | -2.8357e-10 | -2.9819e-10 | 1.3474e-09 | -2.9466e-10 | -2.8357e-10 | -2.9466e-10 | 1.3239e-09 | 5.0892e-09 | 5.0711e-09 | 5.1364e-09 | 2253 | 10x10x10 | truss | AlSi10Mg | 756.728 | 742.166 | 755.3312 | 0.22565 | 0.21419 | 0.22256 | 98.2476 | 98.5975 | 97.3435 | 862.8858 | 243.219 | 238.9516 | 0.094319 | 0.092532 | 0.0091937 | 243.219 | 848.6917 | 240.9821 | 0.18193 | 0.16602 | 0.13964 | 238.9516 | 240.9821 | 860.1461 | 0.031816 | 0.12654 | -0.28015 | 0.094319 | 0.18193 | 0.031816 | 196.4954 | 0.22352 | -0.0032787 | 0.092532 | 0.16602 | 0.12654 | 0.22352 | 197.1952 | 0.019784 | 0.0091937 | 0.18193 | -0.28015 | -0.0032787 | 0.019784 | 194.6872 | 2.1807e-05 | 1.4542e-07 | 0.14542 | 285.5919 | 531.4567 | 0.22183
627.798 | 13538651980.6497 | 2.8711e-09 | -4.9436e-10 | -4.9458e-10 | -4.9436e-10 | 2.8708e-09 | -4.9426e-10 | -4.9458e-10 | -4.9426e-10 | 2.872e-09 | 7.9103e-09 | 7.9138e-09 | 7.915e-09 | 2254 | 10x10x10 | truss | AlSi10Mg | 348.2945 | 348.3328 | 348.1902 | 0.17218 | 0.17221 | 0.1721 | 63.209 | 63.181 | 63.171 | 375.175 | 78.0413 | 78.0392 | -0.07043 | -0.012465 | 0.076568 | 78.0413 | 375.2024 | 78.0105 | -0.066233 | 0.034765 | 0.0010317 | 78.0392 | 78.0105 | 375.0546 | -0.0083543 | 0.035766 | 0.018458 | -0.07043 | -0.066233 | -0.0083543 | 126.418 | -0.00024341 | 0.0057461 | -0.012465 | 0.034765 | 0.035766 | -0.00024341 | 126.3621 | -0.0037928 | 0.076568 | -0.066233 | 0.018458 | 0.0057461 | -0.0037928 | 126.3421 | 1.915e-05 | 2.3208e-07 | 0.23208 | 285.9312 | 361.1583 | 0.17219
477.8266 | 10296726114.049 | 4.4186e-09 | -6.8316e-10 | -6.8383e-10 | -6.8316e-10 | 4.4111e-09 | -6.8407e-10 | -6.8383e-10 | -6.8407e-10 | 4.3878e-09 | 1.1045e-08 | 1.1028e-08 | 1.1031e-08 | 2692 | 10x10x10 | truss | AlSi10Mg | 226.3159 | 226.7027 | 227.905 | 0.15461 | 0.15585 | 0.1559 | 45.271 | 45.3377 | 45.3271 | 239.9738 | 44.0301 | 44.264 | 0.025738 | 0.0037307 | 0.021808 | 44.0301 | 240.3982 | 44.3408 | -0.013186 | 0.0085771 | -0.020957 | 44.264 | 44.3408 | 241.7163 | 0.041828 | 0.019155 | -0.012002 | 0.025738 | -0.013186 | 0.041828 | 90.5421 | -0.01703 | -0.029374 | 0.0037307 | 0.0085771 | 0.019155 | -0.01703 | 90.6753 | 0.014876 | 0.021808 | -0.013186 | -0.012002 | -0.029374 | 0.014876 | 90.6542 | 7.584e-06 | 1.765e-07 | 0.1765 |  | 273.2678 | 0.15502